## シリアル通信
【シリアル通信】RS-232C、RS-485のケーブルや通信仕様について ～終端抵抗とは？～ - 電気・計装・制御の勉強部屋 (denki-study.com)

## チラー
https://www.smcworld.com/upfiles/item/175/pdf1-43D-Oncho-HRZ.pdf
HRZ-010-WS-A1-X005(SMC)
FaultとAlarmは一緒ですが、FaultはPLCの接続だけで、ALARMは安全回路なども接続できる
slave 01
固定17
đọc từ Register 0000
đọc 10 byte từ 0000h tới 0009h
ghi bắt đầu từ thanh 000B
ghi vào 3 thanh từ 000B tới 000D
số lượng byte là 2 lần số thanh ghi (16bit=8x)
ghi vào thanh 000B
ghi vào thanh 000C
ghi vào thanh 000D
mã kiểm tra
thanh 000C bit đầu tiên on thì chiller on

## 真空_プラズマ
圧力単位 |  | AP XUAT KHONG KHI 1ATM=760 Tor = 101,325 Pa
ゲージ圧（Gauge Pressure）
プラズマ
N2
| He |  | Ar

## CHAMBER
R01：R502
R02：R501
R03：R505
R04：PG1SP1=100mTorr
| SOLENOID | V30 : R500
V36S：R01_1-9(B), R02_5-6(A)
V36：R01_3-11(A), R03_5-6(B)
V37：R01_6-10(A), R02_2-3(B)R03_2-3(B)
V38：R04_5-6(A)
V36,V36S mở thì V37 phải đóng
V37 mở thì V36S,V36 phải đóng
ChamberにPG1(250mTorr以下でSP2、100mTorr以下でSP1)、
PG1=100mTorr 真空状態→V34 OP、V38 OP許可、BAゲージON(CM1<150mTorr)、VAC HV1 ON許可、
真空状態
V34 OP
V38 OP許可
BAゲージ ON許可(CM1<150mTorr)
VAC HV1,2,3 ON許可(>500V可能)→ATM状態 HV>500VはINTLK ALM
GAS_RESET許可 (PG2SP1=1,5Torr,200Pa)(He or N2流す)
CHILLER START許可, 回収温度変更許可
V64,62,66,68,65,67 CLOSE許可
HEATER INTLK
CM1アイソレーション 34
TMP ON許可
|  |  | 条件 | PG2SP1=1.5 Torr
Rough V CLOSE
MAIN V CLOSE
TMP POWER ON
TMP REMOTE,TMP ALM
起動
V37 OP
DRY PUMP STOP
VAC FINISH
|  |  | 条件 | MAIN V OPEN | + V38(MV) OP | (V37(BV) OP+ BACK V OP
or V67M, V68M, V64M, V38M OP
ROUGH FINISH
|  |  | 条件 | CM1<250mTorr(PG1SP1=100mTorr)
|  |  | 起動 | V37(BV) OP | (TMP NOMAL+PG2=1.5Torr)
BACK V OPEN
Z:\MultiEngineering Department\02-Job情報共有\顧客別 完了Job\04-住友大阪セメント 株式会社\M19\M19-0009_低温ESC出荷検査装置\191101_SOC殿向け低温ESC検査装置仕様_rev2.xlsx
フィルター
エアオペVLV
SOLENOIDで制御
CHAMBERの圧力調整
50Torrか300Torr
リニア出力、10Torrごと見るで0.1V
760Torrの設定で
上がったら、大気.下がったら、真空
・TPで真空、大気表示
・大気の時、ガス供給しないよう
・<760Torr PS SP1 ON
・加圧時、圧力大きい過ぎるとSP2 OFF
真空引き時、CHAMBERの圧力確認
PG: 1.0x10"(V-3)
(V-3)でプログラミングを見て圧力わかる
CMは1mTorr測定できないからPG必要
電動調整、エアオペ
IAVBｺﾝﾄﾛｰﾙ必要、1mTorrまで調整
開けると空気入るため、WAFER取り出しやすい
手動調整圧力
真空引き過ぎると、圧力下がるため、
開けて、必要真空値戻る
SOLENOIDで制御
BP
BACK PRESSURE
壁のガスでWARFERにガス集まる

## 安全スイッチ
https://jp.idec.com/idec-jp/ja/JPY/RD/safety/guide/safety03
センサのNPN/PNPについて ¦ センサとは.com ¦ キーエンス
https://www.orientalmotor.co.jp/ja/products/detail?hinmei=NETC02-CC

## 圧力、流量計・VLV
マスフローコントローラーとは/原理と構造/コンバージョンファクター｜エフコン株式会社 (fcon-inc.jp) |  |  |  | マスフローコントローラとは Lintecの特長 ¦ マスフローコントローラー｜気化器｜流量制御のパイオニア (lintec-mfc.co.jp)
PCV
GR-300
| ＳＣＣＭ |  | 1L=1CM3
1SCCM=0.001L/MIN
| CM | キャパシタンス・マノメータ（Capacitance Manometer） |  |  | PG ピラニゲージ | PG
|  | Precision Vacuum Measurement from 0.01 Torr to 2000 Torr |  |  | 1 Tor ～ 0.001 Tor | 0.1 Torr から 1000 Torr（または 0.13 Pa から 133 kPa）
約 10−310^{-3}10−3 Torr（0.001 Torr）から 1000 Torr（133 kPa）
大気圧センサ（Atmospheric Pressure Sensor）
PS
SP2
SP1
SP1: KIỂM TRA 真空 HAY CHƯA. KHI ÁP SUẤT NHỎ HƠN ÁP SUẤT CÀI ĐẶT THÌ SP1 ON
SP2: KHI XẢ KHÍ N2 VÀO CHAMBER, KIỂM TRA ÁP SUẤT CHAMBER CÓ AN TOÀN KHÔNG, NẾU CAO HƠN ÁP SUẤT CÀI ĐẶT THÌ SP2 OFF→ALM ON
(CHỌN CAO HƠN THÌ OFF LÀ DO, NẾU TRƯỜNG HỢP ĐỨT DÂY ĐIỆN THÌ SẼ AUTO OFF KHI ĐÓ CẢNH BÁO NGUY HIỂM, NGƯỢC LẠI NẾU KHI CAO HƠN MỚI ON THÌ KHI MẤT ĐIỆN SẼ KHÔNG THẾ ON ĐƯỢC DẪN TỚI NGUY HIỂM)
ｽｹｰﾘﾝｸﾞ：0～5000→0～16000
5：強制 CLOSE
4：強制 OPEN
0：通常制御(流用設定)
ｽｹｰﾘﾝｸﾞ：0～17600→0～55000
10%で5000以上数値もみられる
5：強制 CLOSE
4：強制 OPEN
0：通常制御(流用設定)
0～10Vの分解能は20000でｽｹｰﾘﾝｸﾞ上限値も20000

## AMP
D5000 | AWG16使わない
メス | オス
ソケット | ピン
リセ | タブ
CAP | PLUG
プラグ | ジャック | AZD-KEP
PCV
He PB

## HTR
COM-ME
Z-TIO
SCR / SSR

## デチャック
https://patents.google.com/patent/JP6149071B2/ja?q=(%E3%83%87%E3%83%81%E3%83%A3%E3%83%83%E3%82%AF%E3%81%A8%E3%81%AF)&oq=%E3%83%87%E3%83%81%E3%83%A3%E3%83%83%E3%82%AF%E3%81%A8%E3%81%AF
たんきゃく
そうきゃく

## Sheet2
SSR
SCR
PID | 温度制御計算 | P I D

## MOTOR
AC MOTOR
ENCODER
DC MOTOR

## EMO SW
NCA1,NC1B : | EMO SW(NOMAL CLOSE)
NO1 | GREEN SW(NOMAL OPEN)
NO2 | RED SW(NOMAL OPEN)
L1 | EMO 押す時 LED ON
L2 | GREEN 押す時 LED ON
EMO SW THƯỜNG ĐÓNG NÊN Ở TRẠNG THÁI CHƯA ẤN NÚT THÌ 9-5,10-6,11-7,12-8 THÔNG NHAU
EMO SW 押す時 | 9-1 CLOSE→LED1 が電源流す→LED 点灯
11-7 OPEN→X35000:1→0 CÁC CHỨC NĂNG BỊ NGỪNG
10-6 OPEN→電源 OFF→ SOL VLV OFF

## 回路
FUSE=1。５-2倍消費電流
センサｹｰﾌﾞﾙ作るとき、必ず外せるように、センサにｺﾈｸﾀがない場合、中継コネクタ使う。
CC LINKユニット使う時、入出サイズ(R)、読出サイズ(DM)考えないと、今後追加があれば、ずれてしまう(100デバイスでいい)
ブレーカの選択時、漏電流考える、例えば30mAであれば15mA～30mA漏電するとブレーカが遮断する
LS2 | GLS-1L | ON | 接近
PS1 | PS91-102V | ON | <760 Torr
ARM HOME | EE-SX671A | ON | 遮光時
ARM LOCK | D-A93 | ON | ロッドが伸びきった
| D-M9N | ON | ロッドが伸びきった
LS1 | D4N | OFF | 接近
| ZE155A | ON | ロッドが伸びきった

## Sheet1
装置の名前の通り、ESC静電容量を計測する装置となります。
装置の電子、電気部品は検査基板、ファンクションジェネレータ
ファンクションジェネレータは任意の周波数を持つ電気波形を電圧信号として出力できる信号発生機器です。
次は電圧など測定できるディジタルマルチメータ2個で、一番下に高電圧出力できる電源
右側に電装ボックスです、その中に制御PLC機器とか、回路を入っている
測定方法ですが、ファンクションジェネレータから発生した電圧信号が基板のコンデンサを通してESCまでつながります。
このルートでコンデンサの両端にディジタルマルチメータで電圧を測定して、
測定結果とコンデンサの容量を元にESC静電容量を計算が出来る
CHAMBERのカバーちゃんと閉じるか確認、開始ボタンを押して
-1500VのHV ON、ONしてから約10秒後(安定時間)検査基板のリレーがONして、FGもオンする
FGオンしてから1秒後DMM測定開始する、DMMの測定回数、測定間隔が設定できるで、測定結果は平均値となります。
測定が終わったらFG OFFしてリレー OFF,リレー OFFしてから1秒後HV OFF、ESCの残留電圧を除電できるよう
約10秒で+1500V電源 ONする。 HV OFFしたら1回の測定が完了でTPの測定結果が表示される
これから実際の動作を試してみます。
これはタッチパネルです。ボタンは三つがあって一番上にEMOボタンで緊急時、押すとHVとFGがOFFする。
次は自動測定モードの開始と停止ボタンです。
タッチパネルは何画面があるが、自動測定画面表示しないと、開始できないように設定しています。
タッチパネルの画面紹介、
自動測定モード：パラメータ設定、測定中の各機器のモニタ、測定結果が表示される。
手動モード：装置の動き、各機器をテストのために個別で任意 ON, OFFできる
計測履歴：最新の測定履歴10件が表示されます。
ｱﾗｰﾑ：ｱﾗｰﾑがあったらブザーを鳴って、ｱﾗｰﾑ内容表示され、基本全動作を停止する

## 採番
ER | ブロック図
EP | 基板、強電、弱電図 | 回路図
EK | ケーブル図
EL | 電装ボックス図
ブロック図
弱電、強電図
ケーブル図

## BOX LAYOUT
ダクト設置で側面も表示して観想確認、蓋を開けるか確認、
高い部品は側面もLAYOUTして観想確認
ブレーカは見えるとこと、作業しやすいとこと
ダクト設置で側面も表示して観想確認、蓋を開けるか確認、
中心合わせ
タップ穴必要
絶縁支持台
タップ穴M5必要ですが、M3,4しかないので丸穴Φ4.2を開けて自分作業
フレームに固定でΦ7必要

## チェック
通電チェック
IOチェック
PLC,VT通信
初回はPLCへ直接接続しないと書込みはできません。
初回以外VT経由でPLCへ通信
LAN設定

## ELB
名称 | 略称 | 主な役割 | 特徴・使い分けのポイント
漏電遮断器 | ELB（Earth Leakage Breaker） | 漏電保護（人命保護）+ 過電流保護 | 漏電検出機能付きのブレーカー。人命保護に重要。分電盤や機械ごとに設置。 | 漏電は30mAであれば半分15mAで反応
配線用遮断器 | NFB（No Fuse Breaker） | 過電流保護（短絡・過負荷） | ヒューズ不要で繰り返し使える。過電流保護のみで漏電保護はなし。 大電流機器CHILLER,PUMPなどに使う
回路保護装置 | CP（Circuit Protector） | 小型回路の過電流保護 | 小電流の回路に使用。NFBより小型・簡素。制御盤のPLC、DC回路などに使う。
ヒューズ | FUSE | 過電流時に電路を遮断（一次性） | 安価だが使い捨て。応答が速く、特に突入電流が問題になる箇所などに。
用途 | 推奨機器 | 理由
分電盤の主幹ブレーカー | ELB or NFB + ELCB | 人命保護が必要なので漏電対策が重要。
機械装置ごとの保護 | ELB（漏電保護）、またはNFB（漏電なしでよい場合） | メンテナンス性を考慮。
制御盤の小型機器 | CP | コンパクトでリセットしやすい。
非常用装置、突入電流が多い装置 | FUSE | 高速遮断が可能。信頼性重視の場面に。
noiseフィルタ | dc pwr ノイズ入っていないように
motor 上流 noise発生しないように

## VT
①。DM0,R0使わない。 |  | VT新規使うと自動的にDM0,R0につけるから、誤記しやすい
②。システムメモリエリア |  | 全部チェック、ずらしないように
切替ﾍﾟｰｼﾞNo. | 切替したいページをDMに格納すれば切替する
ｺﾝﾄﾛｰﾙ | ブザー設定
③。セキュリティー |  | VTからPC読み出しパスワード設定
④。システム
初期表示ページNoは0
⑤。USBメモリ
⑥。ｱﾗｰﾑ
オプション設定モードでレベル設定できる |  |  |  | 表示色でレベル色設定できる
⑦。グローバル機能制御
全画面共通使用の時、使う
画面ごとだと「デバイスによる制御 DF」使う
⑨文字表示
設定変更許可 | インターロックです。
設定変更通知 | 設定値入力し、ENTを押せばRelayが ONする |  |  |  | 通知ビットを実行前にリセットをチェックすると次回実行の前にリセット
⑩。画面属性設定
キー入力部品初期アクティブをチェックすると画面表示しましたら、すぐに入力できる
画面切替通知 | 画面切替したらビットONする、閉じたらOFFする
背面にあるウィンドウ上のスイッチ無効 |  |  | 画面切替したら下の画面が操作できなくなります

## CL,DP
0～+4400 → 0～+220
(1/20倍)？目的？
EM4000 FIFOの格納データ数
EM4001 最大格納データ
EM4002データ格納先？
→EM4001じゃない？
予約5?
MANIHOLD順番確認
CHILLER2未使用機能あるか確認

## MC.
MC | 図と写真で解説！電磁接触器、開閉器の配線方法 (elec-tech.info)

## Ｚ
R0 | PG1SP1(ﾊｰﾄﾞﾊﾟﾗ)100mTorr(13.3Pa |  | VAC HV ON,V34 V38 OP,CM1
R1 | PG1SP2_250mTorr(33Pa) |  | CHILLER Start
R31700 | PG2SP1_1.5Torr(200Pa) |  | TMP Start,V36,38 OP, VAC Start
R31701 | PG2SP2_10Torr(1E＋3Pa) |  | VAC_INTLK ALM3
R31702 | Press.S1圧力sw(ﾊﾞﾙｺﾑ) | 720Torr | < 720Torr 3s 大気
R31703 | Press.S2降温圧力sw(ﾊﾞﾙｺﾑ) |  | 使わない

## PP
https://ppdtp.com/powerpoint/tab-leader-dotted-line

## 出張準備
１．工事申請書
２．クーリンスーツ
３．工具
・プラスドライバー(1,2)、長い、短い
・小さなマイナスドライバー
・六角レンチ
・固定タイラップ
・フレームに固定物
・テスター
・ゴミ袋
・アルコール
・ランプ
・ニッパー
・ハサミ
４．携帯、WIFI
５．印刷用紙
普通
3.2
確定
印字入力
印刷
ハサミ

## 線色
NGK
TTS

## IAVB
ラーン状態モニタ>
設定値モニタ
モニタ
調圧後VLV自動CLOSEしない？

## ESC
・ウェハーを置かずに測定するとどうなりますか？
→出力電圧が高くなって測定結果が小さくなる(943mV,282pF)
→理由：ウェハーが置かれると、ウェハーの裏面が対向電極になり、ESCとウェハーの間にコンデンサが形成される。
ウェハーがないと対向電極が存在しない、静電容量が大幅に減少します。
コンデンサ容量が小さいと電圧があまり落ちず、出力電圧が入力電圧より少しだけ下がる。
HVをONせずに(同軸を外した状態)で測定するとどうなりますか？
→ある程度変化がある。FR 398mV 7306pF, WF 395mV 7388pF, 無し 397mV 7350pF
→理由：
※HVがOFFでも、Waferの裏面やFRは、物理的にGNDと接続されているから、電圧が落ちる。
※HVがOFFでも、WaferとESC電極の間には一定の静電結合が成立する。
HV-FRを手動でONした状態からウェハーの測定を行うとどうなりますか？
→WF自動計測できなくなるようにしています。手動測定であればWFの自動計測とほぼ同じ結果
HV-Waferを手動でONした状態からFRの測定を行うとどうなりますか？
→FR自動計測できなくなるようにしています。手動計測であればWF ONとほぼ同じ結果
FRのa,bを同極性で試験するとどうなりますか？
→FRのa,bを同極性で 測定結果はほぼ変わらない、ただ除電がないで余り電荷が存在可能性がある。